## Preprocess
TAir in Eva (degC) | TWat in Con (degC) | mAir in Eva (kg/s) | mWat in Con (kg/s) | Q Con (kW) | Q Eva (kW) | P (kW) | COP | deltaT con (degC) | water density (kg/l)
253.15 | 303.15 | 3 | 0.21262 | 4.45 | 1.95 | 2.5 | 1.78 | 5 | 0.99821
258.15 | 303.15 | 3 | 0.35436 | 7.42 | 4.2759 | 3.1441 | 2.36 | 5
266.15 | 303.15 | 3 | 0.38132 | 7.8 | 4.68 | 3.12 | 2.5 | 5
253.15 | 313.15 | 3 | 0.14274 | 3 | 1.2353 | 1.7647 | 1.7 | 5
258.15 | 313.15 | 3 | 0.35736 | 7.05 | 3.6606 | 3.3894 | 2.08 | 5
266.15 | 313.15 | 3 | 0.38132 | 7.65 | 4.1727 | 3.4773 | 2.2 | 5
258.15 | 323.15 | 3 | 0.14274 | 3 | 1.2759 | 1.7241 | 1.74 | 5
266.15 | 323.15 | 3 | 0.35736 | 7.35 | 3.377 | 3.973 | 1.85 | 5
266.15 | 328.15 | 3 | 0.31344 | 6.57 | 2.5639 | 4.0061 | 1.64 | 5
270.15 | 303.15 | 3 | 0.42823 | 8.98 | 5.7843 | 3.1957 | 2.81 | 5
273.15 | 303.15 | 3 | 0.46317 | 8.99 | 6.0328 | 2.9572 | 3.04 | 5
275.15 | 303.15 | 3 | 0.48613 | 9.5 | 6.4355 | 3.0645 | 3.1 | 5
270.15 | 313.15 | 3 | 0.42823 | 8.98 | 5.1424 | 3.8376 | 2.34 | 5
273.15 | 313.15 | 3 | 0.46317 | 9.71 | 5.7305 | 3.9795 | 2.44 | 5
275.15 | 313.15 | 3 | 0.48613 | 9.5 | 5.8462 | 3.6538 | 2.6 | 5
270.15 | 323.15 | 3 | 0.38132 | 7.99 | 3.9546 | 4.0354 | 1.98 | 5
273.15 | 323.15 | 3 | 0.39429 | 8.26 | 4.2888 | 3.9712 | 2.08 | 5
275.15 | 323.15 | 3 | 0.42723 | 8.97 | 4.8927 | 4.0773 | 2.2 | 5
270.15 | 328.15 | 3 | 0.32242 | 6.75 | 2.9148 | 3.8352 | 1.76 | 5
273.15 | 328.15 | 3 | 0.3354 | 7.04 | 3.2346 | 3.8054 | 1.85 | 5
275.15 | 328.15 | 3 | 0.35337 | 7.41 | 3.61 | 3.8 | 1.95 | 5
280.15 | 303.15 | 3 | 0.69176 | 14.46 | 10.9245 | 3.5355 | 4.09 | 5
283.15 | 303.15 | 3 | 0.75065 | 15.74 | 12.2266 | 3.5134 | 4.48 | 5
293.15 | 303.15 | 3 | 0.9483 | 19.89 | 16.5016 | 3.3884 | 5.87 | 5
280.15 | 313.15 | 3 | 0.6678 | 13.96 | 9.638 | 4.322 | 3.23 | 5
283.15 | 313.15 | 3 | 0.71771 | 15.05 | 10.6235 | 4.4265 | 3.4 | 5
293.15 | 313.15 | 3 | 0.88441 | 18.55 | 13.947 | 4.603 | 4.03 | 5
280.15 | 323.15 | 3 | 0.57397 | 11.66 | 7.5252 | 4.1348 | 2.82 | 5
283.15 | 323.15 | 3 | 0.60591 | 12.7 | 8.4239 | 4.2761 | 2.97 | 5
293.15 | 323.15 | 3 | 0.71671 | 15.02 | 10.753 | 4.267 | 3.52 | 5
280.15 | 328.15 | 3 | 0.47814 | 10.03 | 5.4709 | 4.5591 | 2.2 | 5
283.15 | 328.15 | 3 | 0.53604 | 11.25 | 6.3587 | 4.8913 | 2.3 | 5
293.15 | 328.15 | 3 | 0.56698 | 11.9 | 7.1016 | 4.7984 | 2.48 | 5

## PerformanceDataCarrier30AW015
253.15 | 303.15 | 3 | 0.21262 | 4.45 | 1.95 | 2.5
258.15 | 303.15 | 3 | 0.35436 | 7.42 | 4.2759 | 3.1441
266.15 | 303.15 | 3 | 0.38132 | 7.8 | 4.68 | 3.12
253.15 | 313.15 | 3 | 0.14274 | 3 | 1.2353 | 1.7647
258.15 | 313.15 | 3 | 0.35736 | 7.05 | 3.6606 | 3.3894
266.15 | 313.15 | 3 | 0.38132 | 7.65 | 4.1727 | 3.4773
258.15 | 323.15 | 3 | 0.14274 | 3 | 1.2759 | 1.7241
266.15 | 323.15 | 3 | 0.35736 | 7.35 | 3.377 | 3.973
266.15 | 328.15 | 3 | 0.31344 | 6.57 | 2.5639 | 4.0061
270.15 | 303.15 | 3 | 0.42823 | 8.98 | 5.7843 | 3.1957
273.15 | 303.15 | 3 | 0.46317 | 8.99 | 6.0328 | 2.9572
275.15 | 303.15 | 3 | 0.48613 | 9.5 | 6.4355 | 3.0645
270.15 | 313.15 | 3 | 0.42823 | 8.98 | 5.1424 | 3.8376
273.15 | 313.15 | 3 | 0.46317 | 9.71 | 5.7305 | 3.9795
275.15 | 313.15 | 3 | 0.48613 | 9.5 | 5.8462 | 3.6538
270.15 | 323.15 | 3 | 0.38132 | 7.99 | 3.9546 | 4.0354
273.15 | 323.15 | 3 | 0.39429 | 8.26 | 4.2888 | 3.9712
275.15 | 323.15 | 3 | 0.42723 | 8.97 | 4.8927 | 4.0773
270.15 | 328.15 | 3 | 0.32242 | 6.75 | 2.9148 | 3.8352
273.15 | 328.15 | 3 | 0.3354 | 7.04 | 3.2346 | 3.8054
275.15 | 328.15 | 3 | 0.35337 | 7.41 | 3.61 | 3.8
280.15 | 303.15 | 3 | 0.69176 | 14.46 | 10.9245 | 3.5355
283.15 | 303.15 | 3 | 0.75065 | 15.74 | 12.2266 | 3.5134
293.15 | 303.15 | 3 | 0.9483 | 19.89 | 16.5016 | 3.3884
280.15 | 313.15 | 3 | 0.6678 | 13.96 | 9.638 | 4.322
283.15 | 313.15 | 3 | 0.71771 | 15.05 | 10.6235 | 4.4265
293.15 | 313.15 | 3 | 0.88441 | 18.55 | 13.947 | 4.603
280.15 | 323.15 | 3 | 0.57397 | 11.66 | 7.5252 | 4.1348
283.15 | 323.15 | 3 | 0.60591 | 12.7 | 8.4239 | 4.2761
293.15 | 323.15 | 3 | 0.71671 | 15.02 | 10.753 | 4.267
280.15 | 328.15 | 3 | 0.47814 | 10.03 | 5.4709 | 4.5591
283.15 | 328.15 | 3 | 0.53604 | 11.25 | 6.3587 | 4.8913
293.15 | 328.15 | 3 | 0.56698 | 11.9 | 7.1016 | 4.7984

## partial
273.15 | 303.15 | 3 | 0.46317 | 8.99 | 6.0328 | 2.9572
275.15 | 303.15 | 3 | 0.48613 | 9.5 | 6.4355 | 3.0645
270.15 | 313.15 | 3 | 0.42823 | 8.98 | 5.1424 | 3.8376
273.15 | 313.15 | 3 | 0.46317 | 9.71 | 5.7305 | 3.9795
275.15 | 313.15 | 3 | 0.48613 | 9.5 | 5.8462 | 3.6538
270.15 | 323.15 | 3 | 0.38132 | 7.99 | 3.9546 | 4.0354
273.15 | 323.15 | 3 | 0.39429 | 8.26 | 4.2888 | 3.9712
275.15 | 323.15 | 3 | 0.42723 | 8.97 | 4.8927 | 4.0773
270.15 | 328.15 | 3 | 0.32242 | 6.75 | 2.9148 | 3.8352
273.15 | 328.15 | 3 | 0.3354 | 7.04 | 3.2346 | 3.8054
275.15 | 328.15 | 3 | 0.35337 | 7.41 | 3.61 | 3.8
280.15 | 303.15 | 3 | 0.69176 | 14.46 | 10.9245 | 3.5355
283.15 | 303.15 | 3 | 0.75065 | 15.74 | 12.2266 | 3.5134
293.15 | 303.15 | 3 | 0.9483 | 19.89 | 16.5016 | 3.3884
280.15 | 313.15 | 3 | 0.6678 | 13.96 | 9.638 | 4.322
283.15 | 313.15 | 3 | 0.71771 | 15.05 | 10.6235 | 4.4265
293.15 | 313.15 | 3 | 0.88441 | 18.55 | 13.947 | 4.603
280.15 | 323.15 | 3 | 0.57397 | 11.66 | 7.5252 | 4.1348
283.15 | 323.15 | 3 | 0.60591 | 12.7 | 8.4239 | 4.2761
293.15 | 323.15 | 3 | 0.71671 | 15.02 | 10.753 | 4.267
280.15 | 328.15 | 3 | 0.47814 | 10.03 | 5.4709 | 4.5591
283.15 | 328.15 | 3 | 0.53604 | 11.25 | 6.3587 | 4.8913
293.15 | 328.15 | 3 | 0.56698 | 11.9 | 7.1016 | 4.7984